## Despliegue GSM
Propagacion
|  | Urbano |  | Suburbano |  | Rural
|  | 2g | 2g | 2g | 2g | 2g | 2g
Elemento | Parámetro | Voz | Datos | Voz | Datos | Voz | Datos
Mv | Pot. (W) | 0.125 | 0.125 | 0.125 | 0.125 | 0.125 | 0.125
| Perdidas | 6 | 6 | 6 | 6 | 6 | 6
| Gan. Ant. Movil | 0 | 0 | 0 | 0 | 0 | 0
Camino | MD | 14 | 14 | 12 | 12 | 11 | 11
| Perd. Adicion | 12 | 12 | 10 | 10 | 8 | 8
BTS | Perd. Cables | 3 | 3 | 3 | 3 | 3 | 3
| Gan. Ant. BTS | 21 | 21 | 21 | 21 | 21 | 21
| Sensibilidad (dBm) | -121 | -120 | -121 | -120 | -121 | -120
PathLoss |  | 127.9691 | 126.9691 | 131.9691 | 130.9691 | 134.9691 | 133.9691
| Urbano | Suburbano | Rural
HBTS | 32 | 21 | 40
h terminal | 1.72 | 1.72 | 1.72
Freq | 900 | 900 | 900
Model | Two Slope | One Slope | One Slope
A | 69.55 | 69.55 | 69.55
B | 26.16 | 26.16 | 26.16
a hms | 0.48441 | 0.57681 | 0.57681
L clutter | 0 | -9.9426 | -28.5064
s | 40.3344 | 36.2395 | 34.4065
Lb | 126.9691 | 130.9691 | 133.9691
s.log10(d) | 1.4217 | 12.9286 | 38.3598
Radio por Propagación | 1.0845 | 2.2738 | 13.0287
Datos Pais
Terreno Total | 783.87
Poblacion total | 921332
| Urbano |  | Suburbano |  | Rural
Porcentages Terreno | 15% | 15% | 25% | 25% | 60% | 60%
Terren. Tipo | 117.5805 | 117.5805 | 195.9675 | 195.9675 | 470.322 | 470.322
Porcentages Población | 60% | 60% | 35% | 35% | 5% | 5%
Polblac. Tipo | 552799.2 | 552799.2 | 322466.2 | 322466.2 | 46066.6 | 46066.6
Penetración de Mercado | 108% | 108% | 108% | 108% | 108% | 108%
Market Share | 31.5% | 31.5% | 31.5% | 31.5% | 31.5% | 31.5%
Penetración Servicio | 110% | 105% | 100% | 105% | 100% | 100%
Clientes | 206868.5166 | 197465.4022 | 109703.0012 | 115188.1513 | 15671.8573 | 15671.8573
Densidad | 1759.3778 | 1679.406 | 559.802 | 587.7921 | 33.3215 | 33.3215
Calculo BW
Banda | 12 |  | 10 |  | 8
Factor re. | 3 |  | 3 |  | 4
Banda GSM (MHz) | 0.2 |  | 0.2 |  | 0.2
TRX Totales por sector | 3 |  | 3 |  | 2
Por capacidad
TRX Totales por sector | 3 |  | 3 |  | 2
Slots por sector | 21 |  | 21 |  | 14
| Urbano |  | Suburbano |  | Rural
| Voz | Datos | Voz | Datos | Voz | Datos
nº de canales | 7 | 7 | 7 | 7 | 5 | 4.5
nº de slots ocupados | 1 | 2 | 1 | 2 | 1 | 2
T ofrecido | 2.9354 | 2.9354 | 2.9354 | 2.9354 | 1.6571 | 1.0923
T individual | 0.015 | 0.02 | 0.012 | 0.013 | 0.011 | 0.011
usuarios | 195.6937 | 146.7703 | 244.6171 | 225.8004 | 150.6494 | 99.2964
Sectores | 4 | 4 | 3 | 3 | 3 | 3
| Voz | Datos | Voz | Datos | Voz | Datos
| U | U | S | S | R | R
Radio por Capacidad | 0.37633 | 0.33358 | 0.64597 | 0.60567 | 2.0778 | 1.6869
| Urbano | Suburbano | Rural Habitado
Radios Definitivos | 0.33358 | 0.60567 | 1.6869
Area BTS | 0.34958 | 1.1525 | 8.9398 |  | dif radios capacidad
Número BTS en la ciudad | 337 | 171 | 53 |  | U | 0.11359 | 6 canales de voz da radios más parecidos pero supone 4 BTS más
[5 empty] | S | 0.062386
Coste BTS | 45000 | 65000 | 115000 |  | R | 0.18814
Coste Total por Area | 15165000 | 11115000 | 6095000
Coste Total Despliegue | 32375000

## Erlang
N CANALES | A (2 %)
1 | 0.020408
2 | 0.22347
3 | 0.60221
4 | 1.0923
5 | 1.6571
6 | 2.2759
7 | 2.9354
8 | 3.6271
9 | 4.3447
10 | 5.084
11 | 5.8415
12 | 6.6147
13 | 7.4015
14 | 8.2003
15 | 9.0096
16 | 9.8284
17 | 10.6558
18 | 11.4909
19 | 12.333
20 | 13.1815
21 | 14.036
22 | 14.8959
23 | 15.7609
24 | 16.6306
25 | 17.5046
26 | 18.3828
27 | 19.2648
28 | 20.1504
29 | 21.0394
30 | 21.9316
31 | 22.8268
32 | 23.7249
33 | 24.6257
34 | 25.5291
35 | 26.4349
36 | 27.3431
37 | 28.2536
38 | 29.1661
39 | 30.0808
40 | 30.9973
41 | 31.9158
42 | 32.836
43 | 33.758
44 | 34.6817
45 | 35.6069
46 | 36.5337
47 | 37.4619
48 | 38.3916
49 | 39.3227
50 | 40.2551
51 | 41.1889
52 | 42.1238
53 | 43.06
54 | 43.9973
55 | 44.9358
56 | 45.8754
57 | 46.816
58 | 47.7577
59 | 48.7004
60 | 49.6441
61 | 50.5887
62 | 51.5342
63 | 52.4807
64 | 53.428
65 | 54.3762
66 | 55.3252
67 | 56.275
68 | 57.2256
69 | 58.177
70 | 59.1291
71 | 60.082
72 | 61.0355
73 | 61.9898
74 | 62.9448
75 | 63.9004