## Despliegue GSM
Propagacion
|  | Urbano |  | Suburbano |  | Rural |  | Max. Marks | Factor | Valor
|  | 2g | 2g | 2g | 2g | 2g | 2g
Elemento | Parámetro | Voz | Datos | Voz | Datos | Voz | Datos
Mv | potencia(dbm) | 20.9691 | 20.9691 | 20.9691 | 20.9691 | 20.9691 | 20.9691
| perdidas | -6 | -6 | -6 | -6 | -6 | -6
| Ganancia | 0 | 0 | 0 | 0 | 0 | 0
Camino | Márgenes Desvanecimiento | -14 | -14 | -12 | -12 | -10 | -10
| Perdidas adicionales | -13 | -13 | -12 | -12 | -9 | -9
BTS | perdida cable | -3 | -3 | -3 | -3 | -3 | -3
| Ganancia | 21 | 21 | 21 | 21 | 21 | 21
| sensibilidad | 121 | 120 | 121 | 120 | 121 | 120
PathLoss |  | 126.9691 | 125.9691 | 129.9691 | 128.9691 | 134.9691 | 133.9691 | 1 | 0.67 | 0.67
| Urbano | Suburbano | Rural
HBTS | 32 | 21 | 40
h terminal | 1.72 | 1.72 | 1.72
Freq | 1800 | 900 | 900
Model | Two Slope | One Slope | One Slope
A | 46.3 | 69.55 | 69.55
B | 33.9 | 26.16 | 26.16
a(hms) | 0.48441 | 0.57681 | 0.57681
Lclutter | 0 | -11.9386 | -28.5064
Lb | 125.9691 | 128.9691 | 133.9691
s*LOG d | -8.1635 | 14.0677 | 39.503
s | 41.4259 | 36.2395 | 34.4065
Radio por Propagación | 0.63524 | 2.4445 | 14.0646 |  |  |  |  | 2.5 | 0 | 0
Datos Pais
Terreno Total | 783.87
Poblacion total | 921332
| Urbano |  | Suburbano |  | Rural
Porcentages Terreno | 15% | 15% | 25% | 25% | 60% | 60%
terreno area | 117.5805 | 117.5805 | 195.9675 | 195.9675 | 470.322 | 470.322
Porcentages Población | 60% | 60% | 35% | 35% | 5% | 5%
poblacion area | 470.322 | 470.322 | 274.3545 | 274.3545 | 39.1935 | 39.1935
Penetración de Mercado | 108% | 108% | 108% | 108% | 108% | 108%
Market Share | 31.5% | 31.5% | 31.5% | 31.5% | 31.5% | 31.5%
Clientes operador | 160.0035 | 160.0035 | 93.3354 | 93.3354 | 13.3336 | 13.3336
Clientes Servicio | 176.0039 | 168.0037 | 93.3354 | 98.0022 | 13.3336 | 13.3336
Penetración Servicio | 110% | 105% | 100% | 105% | 100% | 100%
Densidad | 1.4969 | 1.4288 | 0.47628 | 0.50009 | 0.02835 | 0.02835 |  | 1 | 0 | 0
Calculo BW
MHz | 12 |  | 10 |  | 8
Factor Reuso | 3 |  | 3 |  | 4
TRX Totales por sector | 4 |  | 3.3333 |  | 2 |  |  | 1 | 0 | 0
Por capacidad
TRX Totales por sector | 4 |  | 3 |  | 2 |  | Trx totales aproximados al entero inferior
trx disponibles | 28 |  | 21 |  | 14
| Urbano |  | Suburbano |  | Rural
| Voz | Datos | Voz | Datos | Voz | Datos
canales | 10 | 9 | 7 | 7 | 5 | 4.5 | elijo esos canales de voz para que la capacidad me de relativamente parecida
trafico total | 5.084 | 4.3447 | 2.9354 | 2.9354 | 1.6571 | 1.0923
trafico individual | 0.02 | 0.02 | 0.013 | 0.013 | 0.011 | 0.011
M | 254.2002 | 217.2365 | 225.8004 | 225.8004 | 150.6494 | 99.2964
sectores | 4 | 4 | 3 | 3 | 3 | 3
| Voz | Datos | Voz | Datos | Voz | Datos
| U | U | S | S | R | R
Radio por Capacidad | 14.7045 | 13.9133 | 21.2773 | 20.7645 | 71.2349 | 57.833 | El de rural no consigo más aproximado | 3 | 0 | 0
| Urbano | Suburbano | Rural
Radios Definitivos | 0.63524 | 2.4445 | 14.0646
Area BTS | 0.010782 | 0.095795 | 1.3213
Número BTS en la ciudad | 5.0709 | 26.2818 | 51.787 |  |  |  |  | 0.75 | 0 | 0
| Urbano | Suburbano | Rural
Coste BTS | 45000 | 65000 | 115000
Coste Total por Area | 485.1802 | 6226.6744 | 151951.2576
Coste Total Despliegue | 2460.3045 | 163648.1284 | 7869095.3024 |  |  |  |  | 0.75 | 0 | 0
[8 empty] | 10 |  | 0.67

## Erlang
N CANALES | A (2 %)
1 | 0.020408
2 | 0.22347
3 | 0.60221
4 | 1.0923
5 | 1.6571
6 | 2.2759
7 | 2.9354
8 | 3.6271
9 | 4.3447
10 | 5.084
11 | 5.8415
12 | 6.6147
13 | 7.4015
14 | 8.2003
15 | 9.0096
16 | 9.8284
17 | 10.6558
18 | 11.4909
19 | 12.333
20 | 13.1815
21 | 14.036
22 | 14.8959
23 | 15.7609
24 | 16.6306
25 | 17.5046
26 | 18.3828
27 | 19.2648
28 | 20.1504
29 | 21.0394
30 | 21.9316
31 | 22.8268
32 | 23.7249
33 | 24.6257
34 | 25.5291
35 | 26.4349
36 | 27.3431
37 | 28.2536
38 | 29.1661
39 | 30.0808
40 | 30.9973
41 | 31.9158
42 | 32.836
43 | 33.758
44 | 34.6817
45 | 35.6069
46 | 36.5337
47 | 37.4619
48 | 38.3916
49 | 39.3227
50 | 40.2551
51 | 41.1889
52 | 42.1238
53 | 43.06
54 | 43.9973
55 | 44.9358
56 | 45.8754
57 | 46.816
58 | 47.7577
59 | 48.7004
60 | 49.6441
61 | 50.5887
62 | 51.5342
63 | 52.4807
64 | 53.428
65 | 54.3762
66 | 55.3252
67 | 56.275
68 | 57.2256
69 | 58.177
70 | 59.1291
71 | 60.082
72 | 61.0355
73 | 61.9898
74 | 62.9448
75 | 63.9004