## Despliegue GSM
Propagacion | Álvaro de Prado Álvarez 4ºB
|  | Urbano |  | Suburbano |  | Rural |  | Max. Marks | Factor | Valor
|  | 2g | 2g | 2g | 2g | 2g | 2g
Elemento | Parámetro | Voz | Datos | Voz | Datos | Voz | Datos
Mv | Ptx (dbm) | 20.9691 | 20.9691 | 20.9691 | 20.9691 | 20.9691 | 20.9691
| Gant (db) | 0 | 0 | 0 | 0 | 0 | 0
| Lcab (db) | -6 | -6 | -6 | -6 | -6 | -6
Camino | M. Desvanec (db) | -14 | -14 | -12 | -12 | -11 | -11
| L adicionales (db) | -12 | -12 | -10 | -10 | -8 | -8
BTS | Gant (db) | 21 | 21 | 21 | 21 | 21 | 21
| Lcab (db) | -3 | -3 | -3 | -3 | -3 | -3
| Srx (dbm) | 121 | 120 | 121 | 120 | 121 | 120
PathLoss (db) | Ptx+ΣG-ΣL-Srx | 127.9691 | 126.9691 | 131.9691 | 130.9691 | 134.9691 | 133.9691 | 1 | 1 | 1
| Urbano | Suburbano | Rural
hedificios(m) | 24 | 6 | 0
htorre(m) | 8 | 15 | 40
HBTS(m) | 32 | 21 | 40
h terminal(m) | 1.72 | 1.72 | 1.72
Freq(MHz) | 900 | 900 | 900
Model | Two Slope | One Slope | One Slope
A | 69.55 | 69.55 | 69.55
B | 26.16 | 26.16 | 26.16
a(hms) | 0.48441 | 0.57681 | 0.57681
s(One Slope) |  | 43.3573 | 43.3573
s(Two Slope) | 50.6619
s(f<1500) Two Slope | 50.6619
s(f>=1500) Two Slope | 50.4358 | [6 empty] | 2.5 | 0 | 0
Lclutter (db) | 0 | -9.9426 | -28.5064
aux (aux=Lb-slog(d)) | 146.3486 | 136.3136 | 117.7498
Lpath mas restrictiva | 126.9691 | 130.9691 | 133.9691
Radio por Propagac (km) | 0.41445 | 0.75289 | 2.3664 | 10^((Lpath-aux)/s)
Datos Pais
Terreno Total (km^2) | 783.87
Poblacion total (hab) | 921332
| Urbano |  | Suburbano |  | Rural
Porcentages Terreno (%) | 15% | 15% | 25% | 25% | 60% | 60%
Terreno (km^2) | 117.5805 | 117.5805 | 195.9675 | 195.9675 | 470.322 | 470.322
Porcentages Población (%) | 60% | 60% | 35% | 35% | 5% | 5%
Poblacion | 552799.2 | 552799.2 | 322466.2 | 322466.2 | 46066.6 | 46066.6
Penetración de Mercado (%) | 108% | 108% | 108% | 108% | 108% | 108%
Market Share (%) | 31.5% | 31.5% | 31.5% | 31.5% | 31.5% | 31.5%
Usuarios | 188062.2878 | 188062.2878 | 109703.0012 | 109703.0012 | 15671.8573 | 15671.8573 |  | 1 | 1 | 1
Penetración Servicio (%) | 110% | 105% | 100% | 105% | 100% | 100%
Usuarios del servicio | 206868.5166 | 197465.4022 | 109703.0012 | 115188.1513 | 15671.8573 | 15671.8573
Densidad (usu_serv/km2) | 1759.3778 | 1679.406 | 559.802 | 587.7921 | 33.3215 | 33.3215
Calculo BW | [7 empty] | 1 | 0.67 | 0.67
BW operador (Mhz) | 12 |  | 10 |  | 8
Numero de frecuencias | 60 |  | 50 |  | 40 |  | BW/200khz
Factor de rehuso (K) | 3 |  | 3 |  | 4
Sectores | 4 |  | 3 |  | 3
TRX Totales por sector | 5 |  | 6 |  | 4 |  | nºfrec/(nºsec*K)
Por capacidad
TRX Totales por sector | 5 |  | 6 |  | 4
Slots por sector (TRX*7) | 35 |  | 42 |  | 28
| Urbano |  | Suburbano |  | Rural
| Voz | Datos | Voz | Datos | Voz | Datos
numero de slots por canal | 1 | 2 | 1 | 2 | 1 | 2
numero de slots | 11 | 24 | 14 | 28 | 9 | 19
numero de canales [C] | 11 | 12 | 14 | 14 | 9 | 9.5 | nºcanales_voz+nºcanales_datos=nºslots/sector
tráfico total [A] (erlangs) | 5.8415 | 6.6147 | 8.2003 | 8.2003 | 4.3447 | 4.3447 | ErlangB(C,Pb(2%))
trafico individual [a] | 0.015 | 0.02 | 0.012 | 0.013 | 0.011 | 0.011
M=A/a | 389.4354 | 330.7359 | 683.3557 | 630.7899 | 394.9754 | 394.9754
Radio por Capacidad (km) | 0.53088 | 0.50075 | 1.0797 | 1.0123 | 3.3644 | 3.3644 | sqrt((M*Nsectores)/(PI*densidad)) | 3 | 1 | 3
| Urbano | Suburbano | Rural Habitado
Rpropagacion restrictivo | 0.41445 | 0.75289 | 2.3664
Rcapacidad restrictivo | 0.50075 | 1.0123 | 3.3644
Radios Definitivos (km) | 0.41445 | 0.75289 | 2.3664 |  |  |  |  | 0.75 | 0.67 | 0.5025
Area BTS (km^2) | 0.53963 | 1.7808 | 17.5922
Número BTS en la ciudad | 218 | 67 | 12
Coste BTS (€) | 45000 | 65000 | 115000 |  |  |  |  | 0.75 | 0.67 | 0.5025
Coste Total por Area (€) | 9810000 | 4355000 | 1380000 |  |  |  |  | 10 |  | 6.675
Coste Total Despliegue (€) | 15545000

## Erlang
N CANALES | A (2 %)
1 | 0.020408
2 | 0.22347
3 | 0.60221
4 | 1.0923
5 | 1.6571
6 | 2.2759
7 | 2.9354
8 | 3.6271
9 | 4.3447
10 | 5.084
11 | 5.8415
12 | 6.6147
13 | 7.4015
14 | 8.2003
15 | 9.0096
16 | 9.8284
17 | 10.6558
18 | 11.4909
19 | 12.333
20 | 13.1815
21 | 14.036
22 | 14.8959
23 | 15.7609
24 | 16.6306
25 | 17.5046
26 | 18.3828
27 | 19.2648
28 | 20.1504
29 | 21.0394
30 | 21.9316
31 | 22.8268
32 | 23.7249
33 | 24.6257
34 | 25.5291
35 | 26.4349
36 | 27.3431
37 | 28.2536
38 | 29.1661
39 | 30.0808
40 | 30.9973
41 | 31.9158
42 | 32.836
43 | 33.758
44 | 34.6817
45 | 35.6069
46 | 36.5337
47 | 37.4619
48 | 38.3916
49 | 39.3227
50 | 40.2551
51 | 41.1889
52 | 42.1238
53 | 43.06
54 | 43.9973
55 | 44.9358
56 | 45.8754
57 | 46.816
58 | 47.7577
59 | 48.7004
60 | 49.6441
61 | 50.5887
62 | 51.5342
63 | 52.4807
64 | 53.428
65 | 54.3762
66 | 55.3252
67 | 56.275
68 | 57.2256
69 | 58.177
70 | 59.1291
71 | 60.082
72 | 61.0355
73 | 61.9898
74 | 62.9448
75 | 63.9004