## UMTS 2100
Propagacion | [7 empty] | Max. Marks | Factor | Valor
|  | Urbano |  | Suburbano |  | Rural
|  | Voz | Datos | Voz | Datos | Voz | Datos
Mv | potencia | 20.9691 | 20.9691 | 20.9691 | 20.9691 | 20.9691 | 20.9691
| ganancia | 0 | 0 | 0 | 0 | 0 | 0
| perdidas | 4.5 | 4.5 | 4.5 | 4.5 | 4.5 | 4.5
Camino | margen desv | 15 | 15 | 12 | 12 | 12 | 12
| perdidas | 12 | 12 | 9 | 9 | 7 | 7
BTS | ganancia | 18 | 18 | 18 | 18 | 18 | 18
| perdidas | 3 | 3 | 3 | 3 | 3 | 3
| sensibilidad | -117 | -115 | -117 | -115 | -117 | -115
| M interferencia | 2 | 2 | 2 | 2 | 5 | 5
Pathloss |  | 119.4691 | 117.4691 | 125.4691 | 123.4691 | 124.4691 | 122.4691 | 1 | 1 | 1
| NFR | 1.5849 | 1.5849 | 1.5849 | 1.5849 | 3.1623 | 3.1623
| Urbano | Suburbano | Rural
HBTS | 38 | 22 | 30
h terminal | 1.72 | 1.72 | 1.72
Banda De Frecuencia | 1800 | 1800 | 1800 |  | La frecuencia óptima es 900
Model | Two Slope | One Slope | One Slope
A | 46.3 | 46.3 | 46.3
B | 33.9 | 33.9 | 33.9
a(hms) | 0.48441 | 0.67675 | 0.67675
Lclutter | 0 | -11.9386 | -31.9236
s | 41.9641 | 36.1071 | 35.2249
pathloss min | 117.4691 | 123.4691 | 122.4691
aux | -16.8676 | -2.017 | 18.8295
Radio por Propagación | 0.39632 | 0.8793 | 3.4241 |  |  |  |  | 1.5 | 0.66667 | 1
Datos Ciudad
Terreno Total | 235
Poblacion total | 363500
| Urbano |  | Suburbano |  | Rural
Porcentages Terreno | 12% | 12% | 23% | 23% | 65% | 65%
valor terreno | 28.2 | 28.2 | 54.05 | 54.05 | 152.75 | 152.75
Porcentages Población | 62% | 62% | 22% | 22% | 16% | 16%
valor poblacion | 225370 | 225370 | 79970 | 79970 | 58160 | 58160
Penetración de Mercado | 1.05 | 1.05 | 1.05 | 1.05 | 1.05 | 1.05
Market Share | 0.295 | 0.295 | 0.295 | 0.295 | 0.295 | 0.295
clientes | 69808.3575 | 69808.3575 | 24770.7075 | 24770.7075 | 18015.06 | 18015.06
Penetración Servicio | 1 | 1.1 | 1 | 1.1 | 1 | 1.1
clientes servicio | 69808.3575 | 76789.1933 | 24770.7075 | 27247.7783 | 18015.06 | 19816.566
Densidad | 2475.4737 | 2723.021 | 458.2925 | 504.1217 | 117.9382 | 129.732 |  | 0.5 | 1 | 0.5
Calculo de Tráfico Total | Urbano |  | Suburbano |  | Rural
Trafíco Individual | 0.015 | 0.01 | 0.012 | 0.011 | 0.01 | 0.007
minutos individuales | 0.9 | 0.6 | 0.72 | 0.66 | 0.6 | 0.42
factor hora carga | 8 | 13 | 8 | 13 | 8 | 13
minutos individuales diarios | 7.2 | 7.8 | 5.76 | 8.58 | 4.8 | 5.46
minutos individuales anuales | 1800 | 1950 | 1440 | 2145 | 1200 | 1365 |  | 0.75 | 1 | 0.75
Trafico Total Anual | 125655043.5 | 149738926.8375 | 35669818.8 | 58446484.3462 | 21618072 | 27049612.59
Por capacidad | Urbano |  | Suburbano |  | Rural
Carga Total | 0.36904 | 0.36904 | 0.36904 | 0.36904 | 0.68377 | 0.68377
| Voz | Datos | Voz | Datos | Voz | Datos
Eb/No | 2.884 | 1.8197 | 2.884 | 1.8197 | 2.884 | 1.8197
Factor de Carga Ind. | 0.0068144 | 0.033664 | 0.0068144 | 0.033664 | 0.0068144 | 0.033664 |  | 1.25 | 1 | 1.25
velocidad binaria | 12.2 | 64 | 12.2 | 64 | 12.2 | 64
ortogonalidad | 0.55 | 0.55 | 0.55 | 0.55 | 0.55 | 0.55
factor actividad | 0.67 | 1 | 0.67 | 1 | 0.67 | 1
factor interferencia intercelular | 0.66 | 0.66 | 0.66 | 0.66 | 0.66 | 0.66
W | 3840 | 3840 | 3840 | 3840 | 3840 | 3840
Distribucion Carga | 0.04 | 0.32904 | 0.064 | 0.30504 | 0.14 | 0.54377
N Conexiones Activas EB | 5.8699 | 9.7742 | 9.3919 | 9.0613 | 20.5448 | 16.1527
N Conexiones Activas SC | 9.7441 | 16.2251 | 15.5906 | 15.0417 | 34.1043 | 26.8135
Trafico Ofrecido SC | 4.3447 | 9.8284 | 9.0096 | 9.0096 | 25.5291 | 18.3828
Trafico Ofrecido EB | 2.6173 | 5.9208 | 5.4275 | 5.4275 | 15.379 | 11.074
Trafico individual | 0.015 | 0.01 | 0.012 | 0.011 | 0.01 | 0.007
Usuarios | 174.4871 | 592.0753 | 452.2902 | 493.4075 | 1537.8967 | 1581.9956
sectores | 4 | 4 | 3 | 3 | 3 | 3
| Urbano |  | Suburbano |  | Rural
Radio por Capacidad | 0.29958 | 0.52616 | 0.97078 | 0.96676 | 3.5288 | 3.4124 |  | 3 | 1 | 3
| Urbano | Suburbano | Rural
Radios Definitivos | 0.29958 | 0.8793 | 3.4124 |  |  |  |  | 1.5 | 0.44444 | 0.66667
Area Nodo B | 0.28195 | 2.429 | 36.583
Número Nodos B | 101 | 23 | 5 |  |  |  |  | 0.5 | 0.44444 | 0.22222
[8 empty] | 10 | 1 | 8.3889
1.2583

## Erlang
N CANALES | A (2 %)
1 | 0.020408
2 | 0.22347
3 | 0.60221
4 | 1.0923
5 | 1.6571
6 | 2.2759
7 | 2.9354
8 | 3.6271
9 | 4.3447
10 | 5.084
11 | 5.8415
12 | 6.6147
13 | 7.4015
14 | 8.2003
15 | 9.0096
16 | 9.8284
17 | 10.6558
18 | 11.4909
19 | 12.333
20 | 13.1815
21 | 14.036
22 | 14.8959
23 | 15.7609
24 | 16.6306
25 | 17.5046
26 | 18.3828
27 | 19.2648
28 | 20.1504
29 | 21.0394
30 | 21.9316
31 | 22.8268
32 | 23.7249
33 | 24.6257
34 | 25.5291
35 | 26.4349
36 | 27.3431
37 | 28.2536
38 | 29.1661
39 | 30.0808
40 | 30.9973
41 | 31.9158
42 | 32.836
43 | 33.758
44 | 34.6817
45 | 35.6069
46 | 36.5337
47 | 37.4619
48 | 38.3916
49 | 39.3227
50 | 40.2551
51 | 41.1889
52 | 42.1238
53 | 43.06
54 | 43.9973
55 | 44.9358
56 | 45.8754
57 | 46.816
58 | 47.7577
59 | 48.7004
60 | 49.6441
61 | 50.5887
62 | 51.5342
63 | 52.4807
64 | 53.428
65 | 54.3762
66 | 55.3252
67 | 56.275
68 | 57.2256
69 | 58.177
70 | 59.1291
71 | 60.082
72 | 61.0355
73 | 61.9898
74 | 62.9448
75 | 63.9004