## UMTS 2100
Propagacion | [7 empty] | Max. Marks | Factor | Valor
|  | Urbano |  | Suburbano |  | Rural
|  | Voz | Datos | Voz | Datos | Voz | Datos
Mv | Ptx(dBm) | 20.9691 | 20.9691 | 20.9691 | 20.9691 | 20.9691 | 20.9691
| L(dB) | 4.5 | 4.5 | 4.5 | 4.5 | 4.5 | 4.5
| Gantena(dB) | 0 | 0 | 0 | 0 | 0 | 0
Camino | MD(dB) | 15 | 15 | 12 | 12 | 12 | 12
| Lad(dB) | 12 | 12 | 9 | 9 | 7 | 7
BTS | Lcables(dB) | 3 | 3 | 3 | 3 | 3 | 3
| Gant(dB) | 18 | 18 | 18 | 18 | 18 | 18
| Sensibilidad(dBm) | -117 | -115 | -117 | -115 | -117 | -115
| MI(dB) | 1.3 | 1.3 | 1.6 | 1.6 | 4.2 | 4.2
Pathloss |  | 120.1691 | 118.1691 | 125.8691 | 123.8691 | 125.2691 | 123.2691 | 1 | 1 | 1
| Urbano | Suburbano | Rural
HBTS | 38 | 22 | 30
h terminal | 1.72 | 1.72 | 1.72
Banda De Frecuencia | 2100 | 2100 | 2100
Model | Two Slope | One Slope | One Slope
A | 46.3 | 46.3 | 46.3
B | 33.9 | 33.9 | 33.9
Lcutter | 0 | -12.4317 | -32.8013
a(hms) | 0.48441 | 0.69898 | 0.69898
s | 42.5118 | 36.1071 | 35.2249
Aux | 136.6062 | 127.2403 | 105.0092
Radio por Propagación | 0.36839 | 0.80656 | 3.299 |  |  |  |  | 1.5 | 0 | 0
Datos Ciudad
Terreno Total | 235
Poblacion total | 363500
| Urbano |  | Suburbano |  | Rural
Porcentages Terreno | 12% | 12% | 23% | 23% | 65% | 65%
Terreno por tipo | 28.2 | 28.2 | 54.05 | 54.05 | 152.75 | 152.75
Porcentages Población | 62% | 62% | 22% | 22% | 16% | 16%
Población por tipo | 225370 | 225370 | 79970 | 79970 | 58160 | 58160
Penetración de Mercado | 105% | 105% | 105% | 105% | 105% | 105%
Market Share | 29.5% | 29.5% | 29.5% | 29.5% | 29.5% | 29.5%
Clientes | 69808.3575 | 76789.1933 | 24770.7075 | 27247.7783 | 18015.06 | 19816.566
Penetración Servicio | 100% | 110% | 100% | 110% | 100% | 110%
Densidad | 2475.4737 | 2723.021 | 458.2925 | 504.1217 | 117.9382 | 129.732 |  | 0.5 | 1 | 0.5
Calculo de Tráfico Total | Urbano |  | Suburbano |  | Rural
Trafíco Individual | 0.015 | 0.01 | 0.012 | 0.011 | 0.01 | 0.007
Minutos diarios | 0.9 | 0.6 | 0.72 | 0.66 | 0.6 | 0.42
Factor Hora Cargada | 8 | 13 | 8 | 13 | 8 | 13
Minutos diarios hora cargada (por cliente) | 7.2 | 7.8 | 5.76 | 8.58 | 4.8 | 5.46
Minutos anuales hora cargada (por cliente) | 1800 | 1950 | 1440 | 2145 | 1200 | 1365
Clientes | 69808.3575 | 76789.1933 | 24770.7075 | 27247.7783 | 18015.06 | 19816.566
Minutos | 125655043.5 | 149738926.8375 | 35669818.8 | 58446484.3462 | 21618072 | 27049612.59
Trafico Total Anual | 182942934.3 | 235235023.7738 | [5 empty] | 0.75 | 1 | 0.75
| MINUTOS VOZ | MINUTOS DATOS
Por capacidad | Urbano |  | Suburbano |  | Rural
MI | 1.3 |  | 1.6 |  | 4.2
Carga Total | 0.25869 |  | 0.30817 |  | 0.61981
| Voz | Datos | Voz | Datos | Voz | Datos
Eb/No (unidades naturales) | 2.884 | 1.8197 | 2.884 | 1.8197 | 2.884 | 1.8197
Factor de actividad | 0.67 | 1 | 0.67 | 1 | 0.67 | 1
Tasa de chip | 3840 | 3840 | 3840 | 3840 | 3840 | 3840
Velocidad binaria | 12.2 | 64 | 12.2 | 64 | 12.2 | 64
Factor de ortogonalidad | 0.55 | 0.55 | 0.55 | 0.55 | 0.55 | 0.55
Factor de interferencia | 0.66 | 0.66 | 0.66 | 0.66 | 0.66 | 0.66
Factor de Carga Ind. | 0.0068144 | 0.033664 | 0.0068144 | 0.033664 | 0.0068144 | 0.033664 |  | 1.25 | 1 | 1.25
Distribucion Carga | 0.053 | 0.20569 | 0.053 | 0.25517 | 0.124 | 0.49581
N Conexiones Activas EB | 7.7777 | 6.11 | 7.7777 | 7.5798 | 18.1968 | 14.728
N Conexiones Activas SC | 12.9109 | 10.1426 | 12.9109 | 12.5824 | 30.2067 | 24.4485 |  | 3 | 1 | 3
Trafico Ofrecido SC | 6.6147 | 5.084 | 6.6147 | 6.6147 | 21.9316 | 16.6306
Trafico Ofrecido EB | 3.9848 | 3.0627 | 3.9848 | 3.9848 | 13.2118 | 10.0184
Trafico individual | 0.015 | 0.01 | 0.012 | 0.011 | 0.01 | 0.007
Usuarios | 265.6513 | 306.2653 | 332.0642 | 362.2518 | 1321.1786 | 1431.2028
Sectores | 4 | 4 | 3 | 3 | 3 | 3
Densidad | 2475.4737 | 2723.021 | 458.2925 | 504.1217 | 117.9382 | 129.732
| Urbano |  | Suburbano |  | Rural
Radio por Capacidad | 0.36964 | 0.37842 | 0.83181 | 0.82837 | 3.2707 | 3.2457 |  | 1.5 | 0.3 | 0.45
Radio por Propagación | 0.36839 |  | 0.80656 |  | 3.299
[8 empty] | 0.5 | 0.3 | 0.15
| Urbano | Suburbano | Rural
Radios Definitivos | 0.36839 | 0.80656 | 3.2457
Area Nodo B | 0.42635 | 2.0437 | 33.096
Número Nodos B | 67 | 27 | 5 |  |  |  |  | 10 | 1 | 7.1
1.065

## Erlang
N CANALES | A (2 %)
1 | 0.020408
2 | 0.22347
3 | 0.60221
4 | 1.0923
5 | 1.6571
6 | 2.2759
7 | 2.9354
8 | 3.6271
9 | 4.3447
10 | 5.084
11 | 5.8415
12 | 6.6147
13 | 7.4015
14 | 8.2003
15 | 9.0096
16 | 9.8284
17 | 10.6558
18 | 11.4909
19 | 12.333
20 | 13.1815
21 | 14.036
22 | 14.8959
23 | 15.7609
24 | 16.6306
25 | 17.5046
26 | 18.3828
27 | 19.2648
28 | 20.1504
29 | 21.0394
30 | 21.9316
31 | 22.8268
32 | 23.7249
33 | 24.6257
34 | 25.5291
35 | 26.4349
36 | 27.3431
37 | 28.2536
38 | 29.1661
39 | 30.0808
40 | 30.9973
41 | 31.9158
42 | 32.836
43 | 33.758
44 | 34.6817
45 | 35.6069
46 | 36.5337
47 | 37.4619
48 | 38.3916
49 | 39.3227
50 | 40.2551
51 | 41.1889
52 | 42.1238
53 | 43.06
54 | 43.9973
55 | 44.9358
56 | 45.8754
57 | 46.816
58 | 47.7577
59 | 48.7004
60 | 49.6441
61 | 50.5887
62 | 51.5342
63 | 52.4807
64 | 53.428
65 | 54.3762
66 | 55.3252
67 | 56.275
68 | 57.2256
69 | 58.177
70 | 59.1291
71 | 60.082
72 | 61.0355
73 | 61.9898
74 | 62.9448
75 | 63.9004