## UMTS 2100
Propagacion | [8 empty] | Max. Marks | Factor | Valor
|  | Urbano |  | Suburbano |  | Rural
|  | Voz | Datos | Voz | Datos | Voz | Datos
Mv | potencia | 20.9691 | 20.9691 | 20.9691 | 20.9691 | 20.9691 | 20.9691
| ganancia | 0 | 0 | 0 | 0 | 0 | 0
| perdidas | 4.5 | 4.5 | 4.5 | 4.5 | 4.5 | 4.5
Camino | margenes | 15 | 15 | 12 | 12 | 12 | 12
| perdidas | 12 | 12 | 9 | 9 | 7 | 7
BTS | perdidas | 3 | 3 | 3 | 3 | 3 | 3
| ganancia | 18 | 18 | 18 | 18 | 18 | 18
| Sensibilidad | -117 | -115 | -117 | -115 | -117 | -115
| MI | 1.5 | 1.5 | 1.5 | 1.5 | 5.5 | 5.5
Pathloss |  | 119.9691 | 117.9691 | 125.9691 | 123.9691 | 123.9691 | 121.9691 |  | 1 | 1 | 1
| NFR | 1.4125 | 1.4125 | 1.4125 | 1.4125 | 3.5481 | 3.5481
| Urbano | Suburbano | Rural
HBTS | 38 | 22 | 30
h terminal | 1.72 | 1.72 | 1.72
Bandas de frecuencias | 2100 | 2100 | 2100 | Cojo 2100 porque nos especifica 3G-UMTS 2100
Model | Two Slope | One Slope | One Slope
A | 46.3 | 46.3 | 46.3
B | 33.9 | 33.9 | 33.9
a(hms) | 0.48441 | 0.69898 | 0.69898
s | 42.5118 | 36.1071 | 35.2249
Lclutter | 0 | -12.4317 | -32.8013
Pathloss min | 117.9691 | 123.9691 | 121.9691
aux | -18.6371 | -3.2712 | 16.9599
Radio por Propagación | 0.36442 | 0.81172 | 3.0302 | [5 empty] | 1.5 | 0 | 0
Datos Ciudad
Terreno Total | 235
Poblacion total | 363500
| Urbano |  | Suburbano |  | Rural
Porcentages terreno | 12% | 12% | 23% | 23% | 65% | 65%
Valor terreno | 28.2 | 28.2 | 54.05 | 54.05 | 152.75 | 152.75
Porcentages poblacion | 62% | 62% | 22% | 22% | 16% | 16%
Valor poblacion | 225370 | 225370 | 79970 | 79970 | 58160 | 58160
Cuota mercado | 0.295 | 0.295 | 0.295 | 0.295 | 0.295 | 0.295
Penetracion mercado | 1.05 | 1.05 | 1.05 | 1.05 | 1.05 | 1.05
Clientes operador | 69808.3575 | 69808.3575 | 24770.7075 | 24770.7075 | 18015.06 | 18015.06
| voz | datos | voz | datos | voz | datos
Penetracion servicio | 1 | 1.1 | 1 | 1.1 | 1 | 1.1
Clientes servicio | 69808.3575 | 76789.1933 | 24770.7075 | 27247.7783 | 18015.06 | 19816.566
Densidad | 2475.4737 | 2723.021 | 458.2925 | 504.1217 | 117.9382 | 129.732
[9 empty] | 0.5 | 1 | 0.5
Calculo de Tráfico Total | Urbano |  | Suburbano |  | Rural
Trafíco Individual | 0.015 | 0.01 | 0.012 | 0.011 | 0.01 | 0.007
minutos hora carga | 0.9 | 0.6 | 0.72 | 0.66 | 0.6 | 0.42
factor hora carga | 8 | 13 | 8 | 13 | 8 | 13
minutos diarios individuales | 7.2 | 7.8 | 5.76 | 8.58 | 4.8 | 5.46
minutos anuales individuales | 1800 | 1950 | 1440 | 2145 | 1200 | 1365
Trafico Total Anual | 125655043.5 | 149738926.8375 | 35669818.8 | 58446484.3462 | 21618072 | 27049612.59 |  |  | 0.75 | 1 | 0.75
Por capacidad | Urbano |  | Suburbano |  | Rural
Carga Total | 0.29205 | 0.29205 | 0.29205 | 0.29205 | 0.71816 | 0.71816
| Voz | Datos | Voz | Datos | Voz | Datos
EbN0 | 2.884 | 1.8197 | 2.884 | 1.8197 | 2.884 | 1.8197 |  |  | 1.25 | 1 | 1.25
factor carga | 0.0068144 | 0.033664 | 0.0068144 | 0.033664 | 0.0068144 | 0.033664
Velocidad binaria | 12.2 | 64 | 12.2 | 64 | 12.2 | 64
Ortogonalidad | 0.55 | 0.55 | 0.55 | 0.55 | 0.55 | 0.55
Factor Actividad | 0.67 | 1 | 0.67 | 1 | 0.67 | 1
Factor Interferencia Inter | 0.66 | 0.66 | 0.66 | 0.66 | 0.66 | 0.66
W | 3840 | 3840 | 3840 | 3840 | 3840 | 3840 |  | comprobacion
Lt | 0.06 | 0.23205 | 0.05 | 0.24205 | 0.15 | 0.56816 |  | -0.5929%
Nac | 8.8049 | 6.8932 | 7.3374 | 7.1902 | 22.0123 | 16.8772 |  | -5.336%
Nac sc | 14.6161 | 11.4426 | 12.1801 | 11.9357 | 36.5404 | 28.0161 |  | -7.925%
A sc | 8.2003 | 5.8415 | 6.6147 | 5.8415 | 27.3431 | 20.1504 |  |  | 3 | 1 | 3
A | 4.9399 | 3.519 | 3.9848 | 3.519 | 16.4718 | 12.1388
a | 0.015 | 0.01 | 0.012 | 0.011 | 0.01 | 0.007
M | 329.328 | 351.8995 | 332.0642 | 319.9086 | 1647.1771 | 1734.1117 |  |  | 1.5 | 0.3 | 0.45
numero de sectores | 4 | 4 | 3 | 3 | 3 | 3
| Urbano |  | Suburbano |  | Rural |  |  |  | 0.5 | 0.3 | 0.15
Radio por Capacidad | 0.41157 | 0.40564 | 0.83181 | 0.77845 | 3.652 | 3.5727
| Urbano | Suburbano | Rural
Radios Definitivos | 0.36442 | 0.77845 | 3.0302 | [5 empty] | 10 | 1 | 7.1
Area Nodo B | 0.41721 | 1.9038 | 28.847 | [7 empty] | 1.065
Número Nodos B | 68 | 29 | 6 | Nos interesa tener el menor numero

## Erlang
N CANALES | A (2 %)
1 | 0.020408
2 | 0.22347
3 | 0.60221
4 | 1.0923
5 | 1.6571
6 | 2.2759
7 | 2.9354
8 | 3.6271
9 | 4.3447
10 | 5.084
11 | 5.8415
12 | 6.6147
13 | 7.4015
14 | 8.2003
15 | 9.0096
16 | 9.8284
17 | 10.6558
18 | 11.4909
19 | 12.333
20 | 13.1815
21 | 14.036
22 | 14.8959
23 | 15.7609
24 | 16.6306
25 | 17.5046
26 | 18.3828
27 | 19.2648
28 | 20.1504
29 | 21.0394
30 | 21.9316
31 | 22.8268
32 | 23.7249
33 | 24.6257
34 | 25.5291
35 | 26.4349
36 | 27.3431
37 | 28.2536
38 | 29.1661
39 | 30.0808
40 | 30.9973
41 | 31.9158
42 | 32.836
43 | 33.758
44 | 34.6817
45 | 35.6069
46 | 36.5337
47 | 37.4619
48 | 38.3916
49 | 39.3227
50 | 40.2551
51 | 41.1889
52 | 42.1238
53 | 43.06
54 | 43.9973
55 | 44.9358
56 | 45.8754
57 | 46.816
58 | 47.7577
59 | 48.7004
60 | 49.6441
61 | 50.5887
62 | 51.5342
63 | 52.4807
64 | 53.428
65 | 54.3762
66 | 55.3252
67 | 56.275
68 | 57.2256
69 | 58.177
70 | 59.1291
71 | 60.082
72 | 61.0355
73 | 61.9898
74 | 62.9448
75 | 63.9004