## UMTS 2100
Propagacion | [8 empty] | Max. Marks | Factor | Valor
|  | Urbano |  | Suburbano |  | Rural
|  | Voz | Datos | Voz | Datos | Voz | Datos
Mv | potencia(dbm) | 20.9691 | 20.9691 | 20.9691 | 20.9691 | 20.9691 | 20.9691
| Perdidas | -4.5 | -4.5 | -4.5 | -4.5 | -4.5 | -4.5
| Ganancia | 0 | 0 | 0 | 0 | 0 | 0
Camino | Margenes desvan | -15 | -15 | -12 | -12 | -12 | -12
| Ladicionales | -12 | -12 | -9 | -9 | -7 | -7
BTS | Lcable | -3 | -3 | -3 | -3 | -3 | -3
| Ganancia | 18 | 18 | 18 | 18 | 18 | 18
| Sensibilidad | 117 | 115 | 117 | 115 | 117 | 115
margen interferencia |  | 3 | 3 | 3 | 3 | 3 | 3 | entre 1 y 6
Pathloss |  | 118.4691 | 116.4691 | 124.4691 | 122.4691 | 126.4691 | 124.4691 |  | 1 | 1 | 1
| Urbano | Suburbano | Rural
HBTS | 38 | 22 | 30
h terminal | 1.72 | 1.72 | 1.72
Banda De Frecuencia | 2100 | 2100 | 2100
Model | Two Slope | One Slope | One Slope
A | 46.3 | 46.3 | 46.3
Banda De Frecuencia | 33.9 | 33.9 | 33.9
a(hms) | 0.48441 | 0.69898 | 0.69898
Lclutter | 0 | -12.4317 | 3.1505
Lb | 116.4691 | 122.4691 | 124.4691 | minimo de voz y datos de Pathloss
aux(slogd) | -20.1371 | -4.7712 | -16.4918
S | 42.5118 | 36.1071 | 35.2249
Radio por Propagación | 0.33598 | 0.73767 | 0.34026 | [5 empty] | 1.5 | 0 | 0
Datos Ciudad
Terreno Total | 235
Poblacion total | 363500
| Urbano |  | Suburbano |  | Rural
Porcentages Terreno | 12% | 12% | 23% | 23% | 65% | 65%
Terreno area | 28.2 | 28.2 | 54.05 | 54.05 | 152.75 | 152.75
Porcentages Población | 62% | 62% | 22% | 22% | 16% | 16%
Poblacion area | 225370 | 225370 | 79970 | 79970 | 58160 | 58160
Penetración de Mercado | 1 | 1 | 1 | 1 | 1 | 1
Market Share | 29.5% | 29.5% | 29.5% | 29.5% | 29.5% | 29.5%
clientes operador | 66484.15 | 66484.15 | 23591.15 | 23591.15 | 17157.2 | 17157.2
Penetración Servicio | 1 | 1 | 1 | 1 | 1 | 1
clientes servicio | 66484.15 | 66484.15 | 23591.15 | 23591.15 | 17157.2 | 17157.2
Densidad | 2357.594 | 2357.594 | 436.469 | 436.469 | 112.3221 | 112.3221 |  |  | 0.5 | 1 | 0.5
Calculo de Tráfico Total | Urbano |  | Suburbano |  | Rural
Trafíco Individual | 0.01 | 0.01 | 0.011 | 0.011 | 0.007 | 0.007
minutos hora cargada | 0.6 | 0.6 | 0.66 | 0.66 | 0.42 | 0.42
Factor hora cargada | 8 | 13 | 8 | 13 | 8 | 13
minutos diarios por clientes | 4.8 | 7.8 | 5.28 | 8.58 | 3.36 | 5.46
Trafico Total Anual | 1200 | 1950 | 1320 | 2145 | 840 | 1365 | minutos anuales totales |  | 0.75 | 0 | 0
Por capacidad | Urbano |  | Suburbano |  | Rural
Carga Total | 0.49881 |  | 0.49881 |  | 0.49881
| Voz | Datos | Voz | Datos | Voz | Datos
Eb/No | 2.884 | 1.8197 | 2.884 | 1.8197 | 2.884 | 1.8197
Factor de Carga Ind. | 0.0068144 | 0.033664 | 0.0068144 | 0.033664 | 0.0068144 | 0.033664 |  |  | 1.25 | 1 | 1.25
Velocidad binaria | 12.2 | 64 | 12.2 | 64 | 12.2 | 64
Distribucion Carga | 0.07 | 0.42881 | 0.07 | 0.42881 | 0.07 | 0.42881
N Conexiones Activas EB | 10.2724 | 12.7378 | 10.2724 | 12.7378 | 10.2724 | 12.7378
N Conexiones Activas SC | 17.0522 | 21.1448 | 17.0522 | 21.1448 | 17.0522 | 21.1448
Trafico Ofrecido SC | 10.6558 | 14.036 | 10.6558 | 14.036 | 10.6558 | 14.036
Trafico Ofrecido EB | 17.6886 | 23.2998 | 17.6886 | 23.2998 | 17.6886 | 23.2998
Trafico individual | 0.01 | 0.01 | 0.011 | 0.011 | 0.007 | 0.007
Usuarios | 1768.8635 | 2329.9758 | 1608.0577 | 2118.1598 | 2526.9478 | 3328.5369
| Urbano |  | Suburbano |  | Rural
Radio por Capacidad | 0.97739 | 0.97146 | 2.1659 | 2.1527 | 5.3521 | 5.3196 | conseguir que den aproximados voz y datos |  | 3 | 0 | 0
| Urbano | Suburbano | Rural
Radios Definitivos | 0.33598 | 0.73767 | 0.34026 | minimo entre capacidad y propa |  |  |  |  | 1.5 | 0.3 | 0.45
Area Nodo B | 0.35464 | 1.7095 | 0.36373
Número Nodos B | 80 | 16 | 149 | [5 empty] | 0.5 | 0.3 | 0.15
datos para calculos: | urbano |  | suburbano |  | rural
| voz | datos | voz | datos | voz | datos
sectores | 4 | 3 | 4 | 3 | 4 | 3 |  |  | 10 | 1 | 3.35
Factor Actividad | 0.67 | 1 | 0.67 | 1 | 0.67 | 1 |  |  |  |  | 0.5025
ortogonalidad | 0.55 | 0.55 | 0.55 | 0.55 | 0.55 | 0.55
Factor Interferencia intercelular | 0.66 | 0.66 | 0.66 | 0.66 | 0.66 | 0.66

## Erlang
N CANALES | A (2 %)
1 | 0.020408
2 | 0.22347
3 | 0.60221
4 | 1.0923
5 | 1.6571
6 | 2.2759
7 | 2.9354
8 | 3.6271
9 | 4.3447
10 | 5.084
11 | 5.8415
12 | 6.6147
13 | 7.4015
14 | 8.2003
15 | 9.0096
16 | 9.8284
17 | 10.6558
18 | 11.4909
19 | 12.333
20 | 13.1815
21 | 14.036
22 | 14.8959
23 | 15.7609
24 | 16.6306
25 | 17.5046
26 | 18.3828
27 | 19.2648
28 | 20.1504
29 | 21.0394
30 | 21.9316
31 | 22.8268
32 | 23.7249
33 | 24.6257
34 | 25.5291
35 | 26.4349
36 | 27.3431
37 | 28.2536
38 | 29.1661
39 | 30.0808
40 | 30.9973
41 | 31.9158
42 | 32.836
43 | 33.758
44 | 34.6817
45 | 35.6069
46 | 36.5337
47 | 37.4619
48 | 38.3916
49 | 39.3227
50 | 40.2551
51 | 41.1889
52 | 42.1238
53 | 43.06
54 | 43.9973
55 | 44.9358
56 | 45.8754
57 | 46.816
58 | 47.7577
59 | 48.7004
60 | 49.6441
61 | 50.5887
62 | 51.5342
63 | 52.4807
64 | 53.428
65 | 54.3762
66 | 55.3252
67 | 56.275
68 | 57.2256
69 | 58.177
70 | 59.1291
71 | 60.082
72 | 61.0355
73 | 61.9898
74 | 62.9448
75 | 63.9004